## Sheet1
No | Data definition | 信号代码 | ID | Cycle | Byte | Bit | Data range | Resolution(/div) | Offset | Send | Reseive
|  |  |  | (ms) | (0-7) | (0-7) | 数据范围 | 分辨率 |  | 发送 | 接收
38 | 传感器供电/充电输出使能开关反馈 | Back_ACC | 0x18FF552F | 1000 | 2 | 0-1 | 0x00:OFF 0x01:ON | 1 | / | BCM | HMI
77 | 声光报警灯状态反馈 | Back_Alarm_Lamp | 0x18FF502F | 1000 | 4 | 2-3 | 0x00:Off 0x01:On | 1 | / | BCM | HMI
35 | 报警灯输出使能开关反馈 | Back_Alarm_Lamp_SW | 0x18FF552F | 1000 | 1 | 2-3 | 0x00:OFF 0x01:ON | 1 | / | BCM | HMI
75 | 氛围灯设置反馈 | Back_Atmosphere_Lamp | 0x18FF502F | 1000 | 4 | 0-1 | 0x00:Off 0x01:On | 1 | / | BCM | HMI
39 | 风扇反转进度反馈 | Back_Fan_Progress | 0x18FF542F | Cycle1000 | 6 | 0-7 | 0-100% | 1 | / | BCM | HMI
82 | 风扇反转状态反馈 | Back_Fan_Status | 0x18FF502F |  | 5 | 0-1 | 0x00:OFF 0x01:风扇清洗中，请勿进行操作！ 0x02:本次清洗已顺利完成！ 0x03:本次清洗未能顺利完成！ | 1 | / | BCM | HMI
40 | 风扇反转设置时间反馈(接收显示器发送的时间并存储) | Back_Fan_time | 0x18FF542F | Cycle1000 | 7 | 0-7 | 0-60 | 1 | / | BCM | HMI
86 | 熄火延时状态 | Back_Flameout_Delay | 0x18FF502F | 1000 | 0 | 2-3 | 0x0:Not working 0x1:working 0x2:Error 0x3:Invalid | / | / | BCM | HMI | RPPES
79 | 喇叭信号反馈 | Back_Horn_Signal | 0x18FF502F | 1000 | 4 | 4-5 | 0x00:Off 0x01:On | 1 | / | BCM | ICU
97 | 安全杆状态 | Back_Lift_Handle | 0x18FF202E | 1000 | 4 | 2-3 | 0x00: OFF (lock) 0x01: ON (unlock) 0x02:Error 0x03:Invalid | 1 | / | MCU | BCM
28 | Light_Ack灯光状态反馈 | Back_Light_BOOM | 0x18FF552F | 1000 | 4 | 2-3 | 0x0:mode0（关闭） 0x1:mode1（动臂灯） | 1 | / | BCM | KPAD
27 | Light_Ack灯光状态反馈 | Back_Light_Cab | 0x18FF552F | 1000 | 4 | 0-1 | 0x0:mode0（关闭） 0x1:mode1（平台+驾驶室） | 1 | / | BCM | KPAD
80 | 照明延时开启功能反馈 | Back_Light_Delay | 0x18FF502F | OnWriteWithRepetition | 0 | 6-7 | 0x0:Not working 0x1:working 0x2:Error 0x3:Invalid | 1 |  | BCM | HMI
81 | LightDelay_Time_BCM照明延时设置时间反馈(接收显示器发送的时间并存储) | Back_Light_Time | 0x18FF502F | OnWriteWithRepetition | 1 | 0-7 | 0-5 | 1 | / | BCM | HMI
36 | 环视主机输出使能开关反馈 | Back_Look_Around | 0x18FF552F | 1000 | 1 | 4-5 | 0x00:OFF 0x01:ON | 1 | / | BCM | HMI
33 | 自动润滑输出使能开关反馈 | Back_lubrication | 0x18FF552F | 1000 | 0 | 4-5 | 0x00:OFF 0x01:ON | 1 | / | BCM | HMI
30 | 自动断电设置时间反馈(接收显示器发送的时间并存储) | Back_Power_OFF_SET | 0x18FF552F | OnWriteWithRepetition | 6 | 0-7 | 10-255 | 1 | / | BCM | HMI
76 | 上电信号反馈 | Back_Power_On | 0x18FF502F | 1000 | 3 | 0-1 | 0x00:Off 0x01:On 0x02:Error 0x03:Invalid | 1 | / | BCM | HMI
37 | 雷达主机输出使能开关反馈 | Back_Radar_Host | 0x18FF552F | 1000 | 1 | 6-7 | 0x00:OFF 0x01:ON | 1 | / | BCM | HMI
31 | 加油泵输出使能开关反馈 | Back_Refueling_Pump | 0x18FF552F | 1000 | 0 | 0-1 | 0x00:OFF 0x01:ON | 1 | / | BCM | HMI
78 | 安全带状态 | Back_Safety_Belt | 0x18FF502F | 1000 | 0 | 4-5 | 0x00:No 0x01:Yes | 1 | / | BCM | HMI
32 | 座椅气泵+加热输出使能开关反馈 | Back_Seat_Pump | 0x18FF552F | 1000 | 0 | 2-3 | 0x00:OFF 0x01:ON | 1 | / | BCM | HMI
29 | 尿素箱加热端口状态 | Back_Urea_Heating | 0x18FF552F | 1000 | 7 | 0-3 | 0x1：正常不输出 0x2：正常输出 0x3：断路 0x4：短路 | 1 | / | BCM | HMI
34 | 喷水泵输出使能开关反馈 | Back_Water_Jet_Pump | 0x18FF552F | 1000 | 0 | 6-7 | 0x00:OFF 0x01:ON | 1 | / | BCM | HMI
73 | BCM故障码 | BCM_Fault_Code | 0x18FF512F | 1000 | 0-1 | 0-7 | 0-65535 | / | / | BCM | HMI
74 | 智能配电盒心跳 | BCM_Heartbeat | 0x18FF502F | 1000 | 0 | 0-1 | 0x01:OnLine Signal 0x02:Error 0x03:Invalid | 1 | / | BCM | HMI
93 | 整机控制器参数版本号4 | Controller_Version_Number | 0x18FF2E2E | Cycle1000 | 6-7 | 0-7 | 0-65535 | 1 | / | MCU | BCM
90 | 发动机转速 | Eng_Speed1 | 0x18FF342E | 1000 | 4-5 | 0-7 | 0-8031.875 | 0.125rpm/bit | / | MCU | BCM
114 | 发动机类型 | Engine_type | 0x0CFF302E | 1000 | 4 | 0-7 | 0x1:康明斯（有尿素） 0x2: 康明斯（无尿素） 0x3:潍柴（有尿素） 0x4:潍柴（有尿素） 0x5:五十铃（有尿素） 0x6:五十铃（有尿素） | 1 | / | MCU | BCM
20 | 电子风扇1转速 | FanSpeed_1 | 0x18FF562F |  | 0-1 | 0-7 | 0-65535 | 1 | / | BCM | HMI
21 | 电子风扇2转速 | FanSpeed_2 | 0x18FF562F |  | 2-3 | 0-7 | 0-65535 | 1 | / | BCM | HMI
22 | 电子风扇3转速 | FanSpeed_3 | 0x18FF562F |  | 4-5 | 0-7 | 0-65535 | 1 | / | BCM | HMI
23 | 电子风扇4转速 | FanSpeed_4 | 0x18FF562F |  | 6-7 | 0-7 | 0-65535 | 1 | / | BCM | HMI
16 | 电子风扇5转速 | FanSpeed_5 | 0x18FF572F |  | 0-1 | 0-7 | 0-65535 | 1 | / | BCM | HMI
17 | 电子风扇6转速 | FanSpeed_6 | 0x18FF572F |  | 2-3 | 0-7 | 0-65535 | 1 | / | BCM | HMI
18 | 电子风扇7转速 | FanSpeed_7 | 0x18FF572F |  | 4-5 | 0-7 | 0-65535 | 1 | / | BCM | HMI
19 | 电子风扇8转速 | FanSpeed_8 | 0x18FF572F |  | 6-7 | 0-7 | 0-65535 | 1 | / | BCM | HMI
60 | AC输出端口状态 | OPS_AC | 0x18FF522F | 1000 | 1 | 4-7 | 0x01：正常不输出 0x02：正常输出 0x03：断路 0x04：短路 0x05：过电流 0x0F：Invalid | 1 | / | BCM | HMI
71 | ACC上电+电子手柄输出端口状态 | OPS_ACC | 0x18FF522F | 1000 | 7 | 0-3 | 0x01：正常不输出 0x02：正常输出 0x03：断路 0x04：短路 0x05：过电流 0xF：Invalid | 1 | / | BCM | HMI
62 | 座椅气泵+加热输出端口状态 | OPS_Chair | 0x18FF522F | 1000 | 2 | 4-7 | 0x01：正常不输出 0x02：正常输出 0x03：断路 0x04：短路 0x05：过电流 0x0F：Invalid | 1 | / | BCM | HMI
59 | ECU输出端口状态 | OPS_ECU | 0x18FF522F | 1000 | 1 | 0-3 | 0x01：正常不输出 0x02：正常输出 0x03：断路 0x04：短路 0x05：过电流 0xF：Invalid | 1 | / | BCM | HMI
70 | 发动机后处理输出端口状态 | OPS_Exhaust | 0x18FF522F | 1000 | 6 | 4-7 | 0x01：正常不输出 0x02：正常输出 0x03：断路 0x04：短路 0x05：过电流 0xF：Invalid | 1 | / | BCM | HMI
49 | 显示器/KEYPAD/收音机输出端口状态 | OPS_HMI | 0x18FF532F | 1000 | 1 | 0-3 | 0x01：正常不输出 0x02：正常输出 0x03：断路 0x04：短路 0x05：过电流 0xF：Invalid | 1 | / | BCM | HMI
67 | 喇叭输出端口状态 | OPS_Horn | 0x18FF522F | 1000 | 5 | 0-3 | 0x01：正常不输出 0x02：正常输出 0x03：断路 0x04：短路 0x05：过电流 0xF：Invalid | 1 | / | BCM | HMI
58 | 水寒宝/ICU输出端口状态 | OPS_ICU | 0x18FF522F | 1000 | 0 | 4-7 | 0x01：正常不输出 0x02：正常输出 0x03：断路 0x04：短路 0x05：过电流 0x0F：Invalid | 1 | / | BCM | HMI
50 | 报警灯输出端口状态 | OPS_Lamp_Alarm | 0x18FF532F | 1000 | 1 | 4-7 | 0x01：正常不输出 0x02：正常输出 0x03：断路 0x04：短路 0x05：过电流 0xF：Invalid | 1 | / | BCM | HMI
52 | 氛围灯，蓝灯输出端口状态 | OPS_Lamp_BIUE | 0x18FF532F | 1000 | 2 | 4-7 | 0x01：正常不输出 0x02：正常输出 0x03：断路 0x04：短路 0x05：过电流 0xF：Invalid | 1 | / | BCM | HMI
72 | 动臂灯输出端口状态 | OPS_Lamp_BOOM | 0x18FF522F | 1000 | 7 | 4-7 | 0x01：正常不输出 0x02：正常输出 0x03：断路 0x04：短路 0x05：过电流 0x15F：Invalid | 1 | / | BCM | HMI
47 | 平台灯/驾驶室灯输出端口状态 | OPS_Lamp_Cab | 0x18FF532F | 1000 | 0 | 0-3 | 0x01：正常不输出 0x02：正常输出 0x03：断路 0x04：短路 0x05：过电流 0xF：Invalid | 1 | / | BCM | HMI
48 | 室内灯（阅读灯）/迎宾灯（照脚灯）输出端口状态 | OPS_Lamp_Indoor | 0x18FF532F | 1000 | 0 | 4-7 | 0x01：正常不输出 0x02：正常输出 0x03：断路 0x04：短路 0x05：过电流 0xF：Invalid | 1 | / | BCM | HMI
51 | 氛围灯，红灯输出端口状态 | OPS_Lamp_RED | 0x18FF532F | 1000 | 2 | 0-3 | 0x01：正常不输出 0x02：正常输出 0x03：断路 0x04：短路 0x05：过电流 0xF：Invalid | 1 | / | BCM | HMI
63 | 自动润滑输出端口状态 | OPS_Lubrication | 0x18FF522F | 1000 | 3 | 0-3 | 0x01：正常不输出 0x02：正常输出 0x03：断路 0x04：短路 0x05：过电流 0xF：Invalid | 1 | / | BCM | HMI
57 | MCU输出端口状态 | OPS_MCU | 0x18FF522F | 1000 | 0 | 0-3 | 0x01：正常不输出 0x02：正常输出 0x03：断路 0x04：短路 0x05：过电流 0x0F：Invalid | 1 | / | BCM | HMI
64 | 电子输油泵输出端口状态 | OPS_Oil_Pump | 0x18FF522F | 1000 | 3 | 4-7 | 0x01：正常不输出 0x02：正常输出 0x03：断路 0x04：短路 0x05：过电流 0xF：Invalid | 1 | / | BCM | HMI
53 | 功率电源受控使能输出端口状态 | OPS_Power | 0x18FF532F | 1000 | 3 | 0-3 | 0x01：正常不输出 0x02：正常输出 0x03：断路 0x04：短路 0x05：过电流 0xF：Invalid | 1 | / | BCM | HMI
68 | 加油泵输出端口状态 | OPS_Refueling pump | 0x18FF522F | 1000 | 5 | 4-7 | 0x01：正常不输出 0x02：正常输出 0x03：断路 0x04：短路 0x05：过电流 0xF：Invalid | 1 | / | BCM | HMI
69 | 点烟器输出端口状态 | OPS_Smoke | 0x18FF522F | 1000 | 6 | 0-3 | 0x01：正常不输出 0x02：正常输出 0x03：断路 0x04：短路 0x05：过电流 0xF：Invalid | 1 | / | BCM | HMI
61 | 尿素箱加热输出端口状态 | OPS_Urea | 0x18FF522F | 1000 | 2 | 0-3 | 0x01：正常不输出 0x02：正常输出 0x03：断路 0x04：短路 0x05：过电流 0x0F：Invalid | 1 | / | BCM | HMI
65 | 喷水泵输出端口状态 | OPS_Water_Pump | 0x18FF522F | 1000 | 4 | 0-3 | 0x01：正常不输出 0x02：正常输出 0x03：断路 0x04：短路 0x05：过电流 0x8F：Invalid | 1 | / | BCM | HMI
66 | 雨刮输出端口状态 | OPS_Wiper | 0x18FF522F | 1000 | 4 | 4-7 | 0x01：正常不输出 0x02：正常输出 0x03：断路 0x04：短路 0x05：过电流 0xF：Invalid | 1 | / | BCM | HMI
94 | 左行走先导压力 | P_P_Left_Travel | 0x18FF232E | 1000 | 4 | 0-7 | 0-255 | 1bar/bit | / | MCU | BCM
95 | 右行走先导压力 | P_P_Right_Travel | 0x18FF232E | 1000 | 5 | 0-7 | 0-255 | 1bar/bit | / | MCU | BCM
96 | 回转先导压力 | P_P_SWING | 0x18FF222E | 1000 | 6 | 0-7 | 0-255 | 1bar/bit | / | MCU | BCM
41 | PWM1占空比 风扇 | PWM_Fan1 | 0x18FF542F | 1000 | 0 | 0-7 | 0-100% | 1 | / | BCM | HMI
42 | PWM2占空比 | PWM_Fan2 | 0x18FF542F | 1000 | 1 | 0-7 | 0-100% | 1 | / | BCM | HMI
43 | PWM3占空比 | PWM_Fan3 | 0x18FF542F | 1000 | 2 | 0-7 | 0-100% | 1 | / | BCM | HMI
44 | PWM4占空比 | PWM_Fan4 | 0x18FF542F | 1000 | 3 | 0-7 | 0-100% | 1 | / | BCM | HMI
45 | PWM5占空比 | PWM_Fan5 | 0x18FF542F | 1000 | 4 | 0-7 | 0-100% | 1 | / | BCM | HMI
46 | PWM6占空比 | PWM_Fan6 | 0x18FF542F | 1000 | 5 | 0-7 | 0-100% | 1 | / | BCM | HMI
116 | 遥控喇叭 | R_Horn | 0x0CFF0C80 | OnWriteWithRepetition | 2 | 0-1 | 0x00:normal 0x01:Push | 1 | / | ICU | BCM
14 | 无线喇叭 | R_Horn | 0x18FF5A88 | 1000 | 2 | 0-1 | 按下发送，不按不发。 | 1 | / | ICU | BCM
12 | 遥控灯光 | R_Light | 0x18FF5A88 | OnWriteWithRepetition | 0 | 4-5 | 0x00:norma 0x01:Pushl | 1 | / | ICU | BCM
15 | 无线灯光状态切换信号 | R_Light_SW | 0x18FF5A88 | 1000 | 0 | 6-7 | 0x0:No operation 0x1:Operation | 1 | / | ICU | BCM
11 | 遥控上下电 | R_Power | 0x18FF5A88 | OnWriteWithRepetition | 0 | 2-3 | 0x00:normal 0x01:Push | 1 | / | ICU | BCM
13 | 无线通讯CAN上电信号 | R_Power | 0x18FF5A88 | 1000 | 0 | 2-3 | 01:设置时发送1次 | 1 | / | MCU | BCM
3 | 声光报警灯设置 | SET_Alarm_Lamp | 0x18FFA928 | OnWriteWithRepetition | 6 | 4-5 | 0x0:No operation 0x1:Operation | 1 | / | HMI | BCM
2 | 氛围灯设置 | SET_Atmosphere_Lamp | 0x18FFA928 | OnWriteWithRepetition | 6 | 2-3 | 0x0:No operation 0x1:Operation | 1 | / | HMI | BCM
109 | 风扇反转时间设置 | SET_Fan_Reverse | 0x0CFFA328 | OnWriteWithRepetition | 7 | 0-7 | 0-60 | 1 | / | HMI | BCM
5 | 照明延时功能设置 | SET_Light_Delay | 0x18FFA928 | OnWriteWithRepetition | 6 | 0-1 | 0x0:No operation 0x1:Operation | 1 | / | HMI | BCM
4 | 照明延时时间设置 | SET_Light_Time | 0x18FFA928 | OnWriteWithRepetition | 5 | 0-7 | 0-5 | 1 | / | HMI | BCM
7 | 自动断电时间设置 | SET_Power_OFF | 0x18FFA928 | OnWriteWithRepetition | 7 | 0-7 | 10-255 | 1 | / | HMI | BCM
1 | AC信号 | SIG_AC | 0x1CFF9060 | Cycle1000 | 0 | 0-1 | 0x00:Off 0x01:On 0x02:Error 0x03:Invalid | 1 | / | MCU | BCM
6 | 风扇反转信号 | SIG_Fan_Reverse | 0x18FFA928 | OnWriteWithRepetition | 6 | 6-7 | 0x0:No operation 0x1:Operation | 1 | / | HMI | BCM
87 | 软件版本号1 | Software_Version No.1 | 0x18FF502F | 1000 | 6 | 0-7 | 0-255 | 1 | / | BCM | HMI
88 | 软件版本号2 | Software_Version No.2 | 0x18FF502F | 1000 | 7 | 0-7 | 0-255 | 1 | / | BCM | HMI
108 | 传感器供电/充电输出使能开关 | SW_ACC | 0x0CFFA728 | 1000 | 2 | 0-1 | 0x0:No operation 0x4:Operation | 1 | / | HMI | BCM
105 | 报警灯输出使能开关 | SW_Alarm_Lamp | 0x0CFFA728 | 1000 | 1 | 2-3 | 0x0:No operation 0x1:Operation | 1 | / | HMI | BCM
10 | 灯光状态切换信号 | SW_Light | 0x18FF80F1 | OnWriteWithRepetition | 1 | 0-1 | 0x0:No operation 0x1:Operation | 1 | / | KPAD | BCM
106 | 环视主机输出使能开关 | SW_Look_Around | 0x0CFFA728 | 1000 | 1 | 4-5 | 0x0:No operation 0x2:Operation | 1 | / | HMI | BCM
103 | 自动润滑输出使能开关 | SW_lubrication | 0x0CFFA728 | 1000 | 0 | 4-5 | 0x0:No operation 0x1:Operation | 1 | / | HMI | BCM
107 | 雷达主机输出使能开关 | SW_Radar_Host | 0x0CFFA728 | 1000 | 1 | 6-7 | 0x0:No operation 0x3:Operation | 1 | / | HMI | BCM
101 | 加油泵输出使能开关 | SW_Refueling_Pump | 0x0CFFA728 | 1000 | 0 | 0-1 | 0x0:No operation 0x1:Operation | 1 | / | HMI | BCM
102 | 座椅气泵+加热输出使能开关 | SW_Seat_Pump | 0x0CFFA728 | 1000 | 0 | 2-3 | 0x0:No operation 0x1:Operation | 1 | / | HMI | BCM
110 | 压力管加热开关 | SW_Urea_Pressure | 0x0CFF362E | 500 | 1 | 0-1 | 0x0:加热请求未激活 0x1:加热请求激活 0x3:无效值 | 1 | / | MCU | BCM
113 | 尿素泵加热开关 | SW_Urea_Pump | 0x0CFF362E | 500 | 1 | 6-7 | 0x0:加热请求未激活 0x1:加热请求激活 0x3:无效值 | 1 | / | MCU | BCM
111 | 回流管加热开关 | SW_Urea_Return | 0x0CFF362E | 500 | 1 | 2-3 | 0x0:加热请求未激活 0x1:加热请求激活 0x3:无效值 | 1 | / | MCU | BCM
112 | 吸入管加热开关 | SW_Urea_Suction | 0x0CFF362E | 500 | 1 | 4-5 | 0x0:加热请求未激活 0x1:加热请求激活 0x3:无效值 | 1 |  | MCU | BCM
104 | 喷水泵输出使能开关 | SW_Water_Jet_Pump | 0x0CFFA728 | 1000 | 0 | 6-7 | 0x0:No operation 0x1:Operation | 1 | / | HMI | BCM
9 | 喷水开关 | SW_Water_Spray | 0x18FF80F1 | OnWriteWithRepetition | 1 | 6-7 | 0x0:No operation 0x1:Operation | 1 | / | KPAD | BCM
100 | 喷水开关 | SW_Water_Spray1 | 0x18FDCD2F | 200 | 5 | 5-7 | 0x0:Off 0x1:Low 0x7:Not available | 1 | / | BCM | 雨刮控制器
8 | 雨刮开关 | SW_Wiper | 0x18FF80F1 | OnWriteWithRepetition | 1 | 4-5 | 0x0:No operation 0x1:Operation | 1 | / | KPAD | BCM
99 | 雨刮开关 | SW_Wiper1 | 0x18FDCD2F | 200 | 0 | 4-7 | 0x0:Off 0x1:连续 0x4:间歇高速 0x5:间歇低速 0xF:Not available | 1 | / | BCM | 雨刮控制器
98 | 油温 | TEMP_H_Oil | 0x18FF202E | Cycle1000 | 3 | 0-7 | -40-130 | 1 | -40 | MCU | BCM
89 | 水温 | TEMP_Water | 0x18FF342E | Cycle1000 | 7 | 0-7 | 0-255 | 1 | -40 | MCU | BCM
83 | 请先关闭安全手柄！ | TIPS_Lift_Handle | 0x18FF502F | Cycle1000 | 5 | 2-3 | 0x0:Normal 0x1:Warning | 1 | / | BCM | HMI
85 | 请注意！清洗过程中空调制冷效果降低！ | TIPS_Not_Cold | 0x18FF502F | Cycle1000 | 5 | 6-7 | 0x0:Normal 0x1:Warning | 1 | / | BCM | HMI
84 | 请先启动发动机！ | TIPS_Start_Engine | 0x18FF502F | Cycle1000 | 5 | 4-5 | 0x0:Normal 0x1:Warning | 1 | / | BCM | HMI
56 | 传感器供电/充电电源电压 | V_ACC | 0x18FF532F | 1000 | 6 | 0-7 | 0-32 | 1 | / | BCM | HMI
54 | 环视主机电源电压 | V_Look_Around | 0x18FF532F | 1000 | 4 | 0-7 | 0-32 | 1 | / | BCM | HMI
55 | 雷达主机电源电压 | V_Radar_Host | 0x18FF532F | 1000 | 5 | 0-7 | 0-32 | 1 | / | BCM | HMI
24 | 雨刮按键指示灯1 | Wiper_Lamp_1 | 0x18FF552F | 1000 | 5 | 0-1 | 0x00:Off 0x01:On 0x03:Invalid | 1 | / | BCM | KPAD
25 | 雨刮按键指示灯2 | Wiper_Lamp_2 | 0x18FF552F | 1000 | 5 | 2-3 | 0x00:Off 0x01:On 0x03:Invalid | 1 | / | BCM | KPAD
26 | 雨刮按键指示灯3 | Wiper_Lamp_3 | 0x18FF552F | 1000 | 5 | 4-5 | 0x00:Off 0x01:On 0x03:Invalid | 1 | / | BCM | KPAD

## Sheet2
1 | 智能配电盒心跳 | 0x18FF502F | 1000 | 0 | 0-1 | 0x01:OnLine Signal 0x02:Error 0x03:Invalid | 1 | / | BCM | HMI
2 | 遥控上下电 | 0x18FF5A88 | OnWriteWithRepetition | 0 | 2-3 | 0x00:normal 0x01:Push | 1 | / | ICU | BCM
#REF! | 遥控灯光 | 0x18FF5A88 | OnWriteWithRepetition | 0 | 4-5 | 0x00:norma 0x01:Pushl | 1 | / | ICU | BCM
#REF! | 遥控喇叭 | 0x0CFF0C80 | OnWriteWithRepetition | 2 | 0-1 | 0x00:normal 0x01:Push | 1 | / | ICU | BCM
#REF! | 安全杆状态 | 0x18FF202E | 1000 | 4 | 2-3 | 0x00: OFF (lock) 0x01: ON (unlock) 0x02:Error 0x03:Invalid | 1 | / | MCU | BCM
#REF! | 氛围灯设置 | 0x18FFA928 | OnWriteWithRepetition | 6 | 2-3 | 0x0:No operation 0x1:Operation | 1bar/bit | / | HMI | BCM
#REF! | 氛围灯设置反馈 | 0x18FF502F | 1000 | 4 | 0-1 | 0x00:Off 0x01:On | 1 | / | BCM | HMI
#REF! | 无线通讯CAN上电信号 | 0x18FF5A88 | 1000 | 0 | 2-3 | 01:设置时发送1次 | 1 | / | MCU | BCM
#REF! | 上电信号反馈 | 0x18FF502F | 1000 | 3 | 0-1 | 0x00:Off 0x01:On 0x02:Error 0x03:Invalid | 1 | / | BCM | HMI
#REF! | 发动机类型 | 0x0CFF302E | 1000 | 4 | 0-7 | 0x1:康明斯（有尿素） 0x2: 康明斯（无尿素） 0x3:潍柴（有尿素） 0x4:潍柴（有尿素） 0x5:五十铃（有尿素） 0x6:五十铃（有尿素） | 1 | / | MCU | BCM
#REF! | 左行走先导压力 | 0x18FF232E | 1000 | 4 | 0-7 | 0-255 | 1bar/bit | / | MCU | BCM
#REF! | 右行走先导压力 | 0x18FF232E | 1000 | 5 | 0-7 | 0-255 | 1bar/bit | / | MCU | BCM
#REF! | 回转先导压力 | 0x18FF222E | 1000 | 6 | 0-7 | 0-255 | 1bar/bit | / | MCU | BCM
#REF! | 声光报警灯设置 | 0x18FFA928 | OnWriteWithRepetition | 6 | 4-5 | 0x0:No operation 0x1:Operation | 1bar/bit | / | HMI | BCM
#REF! | 声光报警灯状态反馈 | 0x18FF502F | 1000 | 4 | 2-3 | 0x00:Off 0x01:On | 1 | / | BCM | HMI
#REF! | 安全带状态 | 0x18FF502F | 1000 | 0 | 4-5 | 0x00:No 0x01:Yes | 1 | / | BCM | HMI
#REF! | 无线喇叭 | 0x18FF5A88 | 1000 | 2 | 0-1 | 按下发送，不按不发。 | 1 | / | ICU | BCM
#REF! | 喇叭信号反馈 | 0x18FF502F | 1000 | 4 | 4-5 | 0x00:Off 0x01:On | 1 | / | BCM | ICU
#REF! | 雨刮开关 | 0x18FF80F1 | OnWriteWithRepetition | 1 | 4-5 | 0x0:No operation 0x1:Operation | 1 | / | KPAD | BCM
#REF! | 喷水开关 | 0x18FF80F1 | OnWriteWithRepetition | 1 | 6-7 | 0x0:No operation 0x1:Operation | 1 | / | KPAD | BCM
#REF! | 雨刮按键指示灯1 | 0x18FF552F | 1000 | 5 | 0-1 | 0x00:Off 0x01:On 0x03:Invalid | 1 | / | BCM | KPAD
#REF! | 雨刮按键指示灯2 | 0x18FF552F | 1000 | 5 | 2-3 | 0x00:Off 0x01:On 0x03:Invalid | 1 | / | BCM | KPAD
#REF! | 雨刮按键指示灯3 | 0x18FF552F | 1000 | 5 | 4-5 | 0x00:Off 0x01:On 0x03:Invalid | 1 | / | BCM | KPAD
#REF! | 雨刮开关 | 0x18FDCD2F | 200 | 0 | 4-7 | 0x0:Off 0x1:连续 0x4:间歇高速 0x5:间歇低速 0xF:Not available | 1 | / | BCM | 雨刮控制器
#REF! | 喷水开关 | 0x18FDCD2F | 200 | 5 | 5-7 | 0x0:Off 0x1:Low 0x7:Not available | 1 | / | BCM | 雨刮控制器
#REF! | 灯光状态切换信号 | 0x18FF80F1 | OnWriteWithRepetition | 1 | 0-1 | 0x0:No operation 0x1:Operation | 1 | / | KPAD | BCM
#REF! | 无线灯光状态切换信号 | 0x18FF5A88 | 1000 | 0 | 6-7 | 0x0:No operation 0x1:Operation | 1 | / | ICU | BCM
#REF! | Light_Ack灯光状态反馈 | 0x18FF552F | 1000 | 4 | 0-1 | 0x0:mode0（关闭） 0x1:mode1（平台+驾驶室） | 1 | / | BCM | KPAD
#REF! | Light_Ack灯光状态反馈 | 0x18FF552F | 1000 | 4 | 2-3 | 0x0:mode0（关闭） 0x1:mode1（动臂灯） | 1 | / | BCM | KPAD
#REF! | 照明延时时间设置 | 0x18FFA928 | OnWriteWithRepetition | 5 | 0-7 | 0-5 | 1 | / | HMI | BCM
#REF! | 照明延时功能设置 | 0x18FFA928 | OnWriteWithRepetition | 6 | 0-1 | 0x0:No operation 0x1:Operation | 1 | / | HMI | BCM
#REF! | 照明延时开启功能反馈 | 0x18FF502F | OnWriteWithRepetition | 0 | 6-7 | 0x0:Not working 0x1:working 0x2:Error 0x3:Invalid | 1 |  | BCM | HMI
#REF! | LightDelay_Time_BCM照明延时设置时间反馈(接收显示器发送的时间并存储) | 0x18FF502F | OnWriteWithRepetition | 1 | 0-7 | 0-5 | 1 | / | BCM | HMI
#REF! | 压力管加热开关 | 0x0CFF362E | 500 | 1 | 0-1 | 0x0:加热请求未激活 0x1:加热请求激活 0x3:无效值 | 1 | / | MCU | BCM
#REF! | 回流管加热开关 | 0x0CFF362E | 500 | 1 | 2-3 | 0x0:加热请求未激活 0x1:加热请求激活 0x3:无效值 | 1 | / | MCU | BCM
#REF! | 吸入管加热开关 | 0x0CFF362E | 500 | 1 | 4-5 | 0x0:加热请求未激活 0x1:加热请求激活 0x3:无效值 | 1 |  | MCU | BCM
#REF! | 尿素泵加热开关 | 0x0CFF362E | 500 | 1 | 6-7 | 0x0:加热请求未激活 0x1:加热请求激活 0x3:无效值 | 1 | / | MCU | BCM
#REF! | 尿素箱加热端口状态 | 0x18FF552F | 1000 | 7 | 0-3 | 0x1：正常不输出 0x2：正常输出 0x3：断路 0x4：短路 | 1 | / | BCM | HMI
#REF! | 发动机类型 | 0x0CFF302E | 1000 | 4 | 0-7 | 0x1:康明斯（有尿素） 0x2: 康明斯（无尿素） 0x3:潍柴（有尿素） 0x4:潍柴（有尿素） 0x5:五十铃（有尿素） 0x6:五十铃（有尿素） | 1 | / | MCU | BCM
#REF! | 整机控制器参数版本号4 | 0x18FF2E2E | Cycle1000 | 6-7 | 0-7 | 0-65535 | 1 | / | MCU | BCM
#REF! | 水温 | 0x18FF342E | Cycle1000 | 7 | 0-7 | 0-255 | 1 | -40 | MCU | BCM
#REF! | 油温 | 0x18FF202E | Cycle1000 | 3 | 0-7 | -170 | 1 | -40 | MCU | BCM
#REF! | 发动机转速 | 0x18FF342E | 1000 | 4-5 | 0-7 | 0-8031.875 | 0.125rpm/bit | / | MCU | BCM
#REF! | AC信号 | 0x1CFF9060 | Cycle1000 | 0 | 0-1 | 0x00:Off 0x01:On 0x02:Error 0x03:Invalid | 1 | / | MCU | BCM
#REF! | 风扇反转信号 | 0x18FFA928 | OnWriteWithRepetition | 6 | 6-7 | 0x0:No operation 0x1:Operation | 1 | / | HMI | BCM
#REF! | 风扇反转时间设置 | 0x0CFFA328 | OnWriteWithRepetition | 7 | 0-7 | 0-60 | 1 | / | HMI | BCM
#REF! | 风扇反转状态反馈 | 0x18FF502F |  | 5 | 0-1 | 0x00:OFF 0x01:风扇清洗中，请勿进行操作！ 0x02:本次清洗已顺利完成！ 0x03:本次清洗未能顺利完成！ | 1 | / | BCM | HMI
#REF! | 请先关闭安全手柄！ | 0x18FF502F | Cycle1000 | 5 | 2-3 | 0x0:Normal 0x1:Warning | 1 | / | BCM | HMI
#REF! | 请先启动发动机！ | 0x18FF502F | Cycle1000 |  | 4-5 | 0x0:Normal 0x1:Warning | 1 | / | BCM | HMI
#REF! | 请注意！清洗过程中空调制冷效果降低！ | 0x18FF502F | Cycle1000 |  | 6-7 | 0x0:Normal 0x1:Warning | 1 | / | BCM | HMI
#REF! | 风扇反转进度反馈 | 0x18FF542F | Cycle1000 | 6 | 0-7 | 0-100% | 1 | / | BCM | HMI
#REF! | 风扇反转设置时间反馈(接收显示器发送的时间并存储) | 0x18FF542F | Cycle1000 | 7 | 0-7 | 0-60 | 1 | / | BCM | HMI
#REF! | 电子风扇1转速 | 0x18FF562F |  | 0-1 | 0-7 | 0-65535 | 1 | / | BCM | HMI
#REF! | 电子风扇2转速 | 0x18FF562F |  | 2-3 | 0-7 | 0-65535 | 1 | / | BCM | HMI
#REF! | 电子风扇3转速 | 0x18FF562F |  | 4-5 | 0-7 | 0-65535 | 1 | / | BCM | HMI
#REF! | 电子风扇4转速 | 0x18FF562F |  | 6-7 | 0-7 | 0-65535 | 1 | / | BCM | HMI
#REF! | 电子风扇5转速 | 0x18FF572F |  | 0-1 | 0-7 | 0-65535 | 1 | / | BCM | HMI
#REF! | 电子风扇6转速 | 0x18FF572F |  | 2-3 | 0-7 | 0-65535 | 1 | / | BCM | HMI
#REF! | 电子风扇7转速 | 0x18FF572F |  | 4-5 | 0-7 | 0-65535 | 1 | / | BCM | HMI
#REF! | 电子风扇8转速 | 0x18FF572F |  | 6-7 | 0-7 | 0-65535 | 1 | / | BCM | HMI
#REF! | 发动机转速 | 0x18FF342E | 1000 | 4-5 | 0-7 | 0-8031.875 | 0.125rpm/bit | / | MCU | BCM
#REF! | 熄火延时状态 | 0x18FF502F | 1000 | 0 | 2-3 | 0x0:Not working 0x1:working 0x2:Error 0x3:Invalid | / | / | BCM | HMI
#REF! | 发动机转速 | 0x18FF342E | 1000 | 4-5 | 0-7 | 0-8031.875 | 0.125rpm/bit | / | MCU | BCM
#REF! | 自动断电时间设置 | 0x18FFA928 | OnWriteWithRepetition | 7 | 0-7 | 10-255 | 1 | / | HMI | BCM
#REF! | 自动断电设置时间反馈(接收显示器发送的时间并存储) | 0x18FF552F | OnWriteWithRepetition | 6 | 0-7 | 10-255 | 1 | / | BCM | HMI
#REF! | 软件版本号1 | 0x18FF502F | 1000 | 6 | 0-7 | 0-255 | 1 | / | BCM | HMI
#REF! | 软件版本号2 | 0x18FF502F | 1000 | 7 | 0-7 | 0-255 | 1 | / | BCM | HMI
#REF! | BCM故障码 | 0x18FF512F | 1000 | 0-1 | 0-7 | 0-65535 | / | / | BCM | HMI
#REF! | 加油泵输出使能开关 | 0x0CFFA728 | 1000 | 0 | 0-1 | 0x0:No operation 0x1:Operation | 1 | / | HMI | BCM
#REF! | 座椅气泵+加热输出使能开关 | 0x0CFFA728 | 1000 | 0 | 2-3 | 0x0:No operation 0x1:Operation | 1 | / | HMI | BCM
#REF! | 自动润滑输出使能开关 | 0x0CFFA728 | 1000 | 0 | 4-5 | 0x0:No operation 0x1:Operation | 1 | / | HMI | BCM
#REF! | 喷水泵输出使能开关 | 0x0CFFA728 | 1000 | 0 | 6-7 | 0x0:No operation 0x1:Operation | 1 | / | HMI | BCM
#REF! | 报警灯输出使能开关 | 0x0CFFA728 | 1000 | 1 | 2-3 | 0x0:No operation 0x1:Operation | 1 | / | HMI | BCM
#REF! | 环视主机输出使能开关 | 0x0CFFA728 | 1000 | 1 | 4-5 | 0x0:No operation 0x2:Operation | 1 | / | HMI | BCM
#REF! | 雷达主机输出使能开关 | 0x0CFFA728 | 1000 | 1 | 6-7 | 0x0:No operation 0x3:Operation | 1 | / | HMI | BCM
#REF! | 传感器供电/充电输出使能开关 | 0x0CFFA728 | 1000 | 2 | 0-1 | 0x0:No operation 0x4:Operation | 1 | / | HMI | BCM
#REF! | 加油泵输出使能开关反馈 | 0x18FF552F | 1000 | 0 | 0-1 | 0x00:OFF 0x01:ON | 1 | / | BCM | HMI
#REF! | 座椅气泵+加热输出使能开关反馈 | 0x18FF552F | 1000 | 0 | 2-3 | 0x00:OFF 0x03:ON | 1 | / | BCM | HMI
#REF! | 自动润滑输出使能开关反馈 | 0x18FF552F | 1000 | 0 | 4-5 | 0x00:OFF 0x05:ON | 1 | / | BCM | HMI
#REF! | 喷水泵输出使能开关反馈 | 0x18FF552F | 1000 | 0 | 6-7 | 0x00:OFF 0x07:ON | 1 | / | BCM | HMI
#REF! | 报警灯输出使能开关反馈 | 0x18FF552F | 1000 | 1 | 2-3 | 0x00:OFF 0x09:ON | 1 | / | BCM | HMI
#REF! | 环视主机输出使能开关反馈 | 0x18FF552F | 1000 | 1 | 4-5 | 0x00:OFF 0x11:ON | 1 | / | BCM | HMI
#REF! | 雷达主机输出使能开关反馈 | 0x18FF552F | 1000 | 1 | 6-7 | 0x00:OFF 0x13:ON | 1 | / | BCM | HMI
#REF! | 传感器供电/充电输出使能开关反馈 | 0x18FF552F | 1000 | 2 | 0-1 | 0x00:OFF 0x15:ON | 1 | / | BCM | HMI
#REF! | MCU输出端口状态 | 0x18FF522F | 1000 | 0 | 0-3 | 0x01：正常不输出 0x02：正常输出 0x03：断路 0x04：短路 0x05：过电流 0x0F：Invalid | 1 | / | BCM | HMI
#REF! | 水寒宝/ICU输出端口状态 | 0x18FF522F | 1000 | 0 | 4-7 | 0x01：正常不输出 0x02：正常输出 0x03：断路 0x04：短路 0x05：过电流 0x1F：Invalid | 1 | / | BCM | HMI
#REF! | ECU输出端口状态 | 0x18FF522F | 1000 | 1 | 0-3 | 0x01：正常不输出 0x02：正常输出 0x03：断路 0x04：短路 0x05：过电流 0x2F：Invalid | 1 | / | BCM | HMI
#REF! | AC输出端口状态 | 0x18FF522F | 1000 | 1 | 4-7 | 0x01：正常不输出 0x02：正常输出 0x03：断路 0x04：短路 0x05：过电流 0x3F：Invalid | 1 | / | BCM | HMI
#REF! | 尿素箱加热输出端口状态 | 0x18FF522F | 1000 | 2 | 0-3 | 0x01：正常不输出 0x02：正常输出 0x03：断路 0x04：短路 0x05：过电流 0x4F：Invalid | 1 | / | BCM | HMI
#REF! | 座椅气泵+加热输出端口状态 | 0x18FF522F | 1000 | 2 | 4-7 | 0x01：正常不输出 0x02：正常输出 0x03：断路 0x04：短路 0x05：过电流 0x5F：Invalid | 1 | / | BCM | HMI
#REF! | 自动润滑输出端口状态 | 0x18FF522F | 1000 | 3 | 0-3 | 0x01：正常不输出 0x02：正常输出 0x03：断路 0x04：短路 0x05：过电流 0x6F：Invalid | 1 | / | BCM | HMI
#REF! | 电子输油泵输出端口状态 | 0x18FF522F | 1000 | 3 | 4-7 | 0x01：正常不输出 0x02：正常输出 0x03：断路 0x04：短路 0x05：过电流 0x7F：Invalid | 1 | / | BCM | HMI
#REF! | 喷水泵输出端口状态 | 0x18FF522F | 1000 | 4 | 0-3 | 0x01：正常不输出 0x02：正常输出 0x03：断路 0x04：短路 0x05：过电流 0x8F：Invalid | 1 | / | BCM | HMI
#REF! | 雨刮输出端口状态 | 0x18FF522F | 1000 | 4 | 4-7 | 0x01：正常不输出 0x02：正常输出 0x03：断路 0x04：短路 0x05：过电流 0x9F：Invalid | 1 | / | BCM | HMI
#REF! | 喇叭输出端口状态 | 0x18FF522F | 1000 | 5 | 0-3 | 0x01：正常不输出 0x02：正常输出 0x03：断路 0x04：短路 0x05：过电流 0x10F：Invalid | 1 | / | BCM | HMI
#REF! | 加油泵输出端口状态 | 0x18FF522F | 1000 | 5 | 4-7 | 0x01：正常不输出 0x02：正常输出 0x03：断路 0x04：短路 0x05：过电流 0x11F：Invalid | 1 | / | BCM | HMI
#REF! | 点烟器输出端口状态 | 0x18FF522F | 1000 | 6 | 0-3 | 0x01：正常不输出 0x02：正常输出 0x03：断路 0x04：短路 0x05：过电流 0x12F：Invalid | 1 | / | BCM | HMI
#REF! | 发动机后处理输出端口状态 | 0x18FF522F | 1000 | 6 | 4-7 | 0x01：正常不输出 0x02：正常输出 0x03：断路 0x04：短路 0x05：过电流 0x13F：Invalid | 1 | / | BCM | HMI
#REF! | ACC上电+电子手柄输出端口状态 | 0x18FF522F | 1000 | 7 | 0-3 | 0x01：正常不输出 0x02：正常输出 0x03：断路 0x04：短路 0x05：过电流 0x14F：Invalid | 1 | / | BCM | HMI
#REF! | 动臂灯输出端口状态 | 0x18FF522F | 1000 | 7 | 4-7 | 0x01：正常不输出 0x02：正常输出 0x03：断路 0x04：短路 0x05：过电流 0x15F：Invalid | 1 | / | BCM | HMI
#REF! | 平台灯/驾驶室灯输出端口状态 | 0x18FF532F | 1000 | 0 | 0-3 | 0x01：正常不输出 0x02：正常输出 0x03：断路 0x04：短路 0x05：过电流 0x16F：Invalid | 1 | / | BCM | HMI
#REF! | 室内灯（阅读灯）/迎宾灯（照脚灯）输出端口状态 | 0x18FF532F | 1000 | 0 | 4-7 | 0x01：正常不输出 0x02：正常输出 0x03：断路 0x04：短路 0x05：过电流 0x17F：Invalid | 1 | / | BCM | HMI
#REF! | 显示器/KEYPAD/收音机输出端口状态 | 0x18FF532F | 1000 | 1 | 0-3 | 0x01：正常不输出 0x02：正常输出 0x03：断路 0x04：短路 0x05：过电流 0x18F：Invalid | 1 | / | BCM | HMI
#REF! | 报警灯输出端口状态 | 0x18FF532F | 1000 | 1 | 4-7 | 0x01：正常不输出 0x02：正常输出 0x03：断路 0x04：短路 0x05：过电流 0x19F：Invalid | 1 | / | BCM | HMI
#REF! | 氛围灯，红灯输出端口状态 | 0x18FF532F | 1000 | 2 | 0-3 | 0x01：正常不输出 0x02：正常输出 0x03：断路 0x04：短路 0x05：过电流 0x20F：Invalid | 1 | / | BCM | HMI
#REF! | 氛围灯，蓝灯输出端口状态 | 0x18FF532F | 1000 | 2 | 4-7 | 0x01：正常不输出 0x02：正常输出 0x03：断路 0x04：短路 0x05：过电流 0x21F：Invalid | 1 | / | BCM | HMI
#REF! | 功率电源受控使能输出端口状态 | 0x18FF532F | 1000 | 3 | 0-3 | 0x01：正常不输出 0x02：正常输出 0x03：断路 0x04：短路 0x05：过电流 0x22F：Invalid | 1 | / | BCM | HMI
#REF! | 环视主机电源电压 | 0x18FF532F | 1000 | 4 | 0-7 | 0-32 | 1 | / | BCM | HMI
#REF! | 雷达主机电源电压 | 0x18FF532F | 1000 | 5 | 0-7 | 0-32 | 1 | / | BCM | HMI
#REF! | 传感器供电/充电电源电压 | 0x18FF532F | 1000 | 6 | 0-7 | 0-32 | 1 | / | BCM | HMI
#REF! | PWM1占空比 | 0x18FF542F | 1000 | 0 | 0-7 | 0-100% | 1 | / | BCM | HMI
#REF! | PWM2占空比 | 0x18FF542F | 1000 | 1 | 0-7 | 0-100% | 1 | / | BCM | HMI
#REF! | PWM3占空比 | 0x18FF542F | 1000 | 2 | 0-7 | 0-100% | 1 | / | BCM | HMI
#REF! | PWM4占空比 | 0x18FF542F | 1000 | 3 | 0-7 | 0-100% | 1 | / | BCM | HMI
#REF! | PWM5占空比 | 0x18FF542F | 1000 | 4 | 0-7 | 0-100% | 1 | / | BCM | HMI
#REF! | PWM6占空比 | 0x18FF542F | 1000 | 5 | 0-7 | 0-100% | 1 | / | BCM | HMI