## 第一版
序号 | 数据 | 地址 | 间隔(ms) | 字节 | 位 | 范围 | 分辨率 | 缺省值
第一部分 | 显示器与控制器0X1**
1 | 工作模式 | 0X100 | 改变 | 0-1 | 0-7 | S;H;L;B
2 | 行走速度 | 0X102 | 改变 | 0-1 | 0-7 | L;H
3 | 自动怠速状态 | 0X104 | 改变 | 0-1 | 0-7 | 开启；关闭
4 | 年月日 | 0X110 | 1000 | 0 | 0-7 | 0～59.75[s] | 0.25[s]
|  |  |  | 1 | 0-7 | 0～59[min] | 1[min]
|  |  |  | 2 | 0-7 | 0～23[huor] | 1[hour]
|  |  |  | 3 | 0-7 | 0～12[month] | 1[month]
|  |  |  | 4 | 0-7 | 0.25～31.75[day] | 0.25[day]
|  |  |  | 5 | 0-7 | 1985～2235[year] | 1[year] | -1985
5 | 工作时间反馈 | 0X111 | 1000 | 0-1 | 0-7 | 0-65535 | 1H/bit | 0
6 | 作业方式 | 0X116 | 改变 | 0 | 0-7 | 0：铲斗1
1：铲斗2
2：破碎锤1
3：破碎锤2
4：破碎锤3
5：液压剪
6：抓钢夹
7：松土器
8：其他属具
| H模式功率设定 | 0X10A | 改变 | 0-1 | 0-7 | 0-120 | 1%/bit
| S模式功率设定 |  |  | 2-3 | 0-7 | 0-120 | 1%/bit
| L模式功率设定 |  |  | 4-5 | 0-7 | 0-120 | 1%/bit
| 系统参数恢复出厂设置 | 0X10C | 改变 | 0 | 0-7 | 01 | 恢复系统参数
2021-02-03
1 | 电压 | 0X200 | 1000 | 0-1 | 0-7 | 0-32 | 0.1V/bit | 0
| 水温 |  |  | 2-3 | 0-7 | 0-130 | 1℃/bit | 0
| 实际转速 |  |  | 4-5 | 0-7 | 0-2200 | 1rmp/bit | 0
| 目标转速 |  |  | 5-7 | 0-7 | 0-2200 | 1rmp/bit | 0
5 | 实际扭矩 | 0X201 | 200 | 0-1 | 0-7 | -125-+125 | 1%/bit | -125%
| 工作档位 |  |  | 2-3 | 0-7 | 1-10 | 1/bit | 0
| 旋钮电压 |  |  | 4-5 | 0-7 | 0-5V | 0.01V/bit | 0
8 | 柴油温度 | 0X202 | 1000 | 0-1 | 0-7 | -40-210 | 1℃/bit | -40℃
| 油泵入口压力 |  |  | 2-3 | 0-7 | -100-300 | 4kpa/bit | -100kpa
| 机油压力 |  |  | 4-5 | 0-7 | 0-1000 | 4kpa/bit | 0
| 大气压力 |  |  | 5-7 | 0-7 | 0-125 | 0.5kpa/bit | 0
12 | 增压压力 | 0X203 | 1000 | 0-1 | 0-7 | 0-500 | 2kpa/bit | 0
| 增压温度 |  |  | 2-3 | 0-7 | -40-210 | 1℃/bit | -40℃
| 进气温度 |  |  | 4-5 | 0-7 | -40-210 | 1℃/bit | -40℃
| 燃油位 |  |  | 5-7 | 0-7 | 0-100 | 1%/bit | 0
16 | 共轨压力 | 0X204 | 1000 | 0-1 | 0-7 | 0-251MPa | 1/256MPa | 0
| 共轨压差 |  |  | 2-3 | 0-7 | -125-125MPa | 1MPa | -125
| 目标燃油喷射量 |  |  | 4-5 | 0-7 | 0-500mm3/st | 1/128mm3/st | 0
| 燃油喷射量控制程度 |  |  | 5-7 | 0-7 | 0-100% | 0.4% | 0
21 | 锁机状态 | 0X225 | 1000 | 2 | 0-7 | 0-3 | 0：未锁机
1：一级锁机
2：二级锁机
| 主控制器故障代码 |  |  | 3 | 0-7 | 0-99 | 显示故障代码
| 预热信号 |  |  | 4 | 0 | 0-1 | 0:关
1:开
| 熄火延时输出信号 |  |  | 4 | 1 | 0-1 | 0:关
1:开
| 主继电器电压 |  |  | 5-6 | 0-7 | 0-3212.75v | 0.05V | 0
| 发动机停止开关 |  |  | 7 | 0 | 0-1 | 0:关
1:开
27 | 启动切断继电器信号 | 0X226 | 1000 | 0 | 0 | 0:关
1:开
| IGN钥匙开关 |  |  |  | 2 | 0:关
1:开
| 清除内存开关 |  |  |  | 3 | 0:关
1:开
| DIAG开关 |  |  |  | 4 | 0:关
1:开
| 启动电机开关 |  |  |  | 5 | 0:关
1:开
| 工作模式反馈 |  |  | 1 | 0-7 | 0-4 | 0：S
1:H
2:L
4:B
| 行走速度反馈 |  |  | 2 | 0-7 | 0-1 | 0：低速 1：高速
| 自动怠速模式反馈 |  |  | 3 | 0-7 | 0-1 | 0:自动怠速 1：取消怠速
| 燃油流量 |  |  | 4-5 | 0-7 | 0-3212.75L/h | 0.05L/H | 0
| 指示发动机转速 |  |  | 6-7 | 0-7 | 0-8031.875rpm | 0.125rpm | 0
37 | 燃油使用量 | 0X227 | 1000 | 0-3 | 0-7 | 0-2105540607.5L | 0.5L | 0
| 燃油累计使用量 |  |  | 4-7 | 0-7 | 0-2105540607.5L | 0.5L | 0
39 | 发动机故障码（五十铃） | 0X228 | 1000 | 0-3 | 0-7 | 0X0-0XFFFFFFFF
| 发动机故障码（康明斯） |  |  | 4-5 | 0-7 | 0-64255
液压部分:0x3**
| 液压油温 | 0x300 | 1000 | 0-1 | 0-7 | -40-130 | 1℃/bit
| 前泵压力 |  |  | 2-3 | 0-7 | 0-400 | 1bar
| 后泵压力 |  |  | 4-5 | 0-7 | 0-400 | 1bar
| 斗杆卸料 |  |  | 6-7 | 0-7 | 0-50 | 1bar
| 斗杆挖掘 | 0x301 | 1000 | 0-1 | 0-7 | 0-50 | 1bar
| 回转 |  |  | 2-3 | 0-7 | 0-50 | 1bar
| 左行走 |  |  | 4-5 | 0-7 | 0-50 | 1bar
| 右行走 |  |  | 6-7 | 0-7 | 0-50 | 1bar
| 动臂上升 | 0x302 | 1000 | 0-1 | 0-7 | 0-50 | 1bar
| 动臂下架 |  |  | 2-3 | 0-7 | 0-50 | 1bar
| 铲斗挖掘 |  |  | 4-5 | 0-7 | 0-50 | 1bar
| 铲斗卸料 |  |  | 6-7 | 0-7 | 0-50 | 1bar
| 前泵电流 | 0x303 | 1000 | 0-1 | 0-7 | 1-1000 | 1mA
| 后泵电流 |  |  | 2-3 | 0-7 | 1-1000 | 1mA
| 铲斗合流电流 |  |  | 4-5 | 0-7 | 1-1000 | 1mA
| 动臂对回转优先电流 |  |  | 6-7 | 0-7 | 1-1000 | 1mA
| 回转对斗杆优先电流 | 0x304 | 1000 | 0-1 | 0-7 | 1-1000 | 1mA
| 备用电磁阀 |  |  | 2-3 | 0-7 | 1-1000 | 1mA
| 高低速状态 | 0x305 | 1000 | 0 | 0 | 0:关
1:开
| 增压状态 |  |  |  | 1 | 0:关
1:开
|  |  |  | 2-3 | 0-7 | 0~10rank | 1rank
| 功率调整设定值 |  |  | 4-5 | 0-7 | 40-120% | 1%
报警部分:0x4**
| 充电警告 | 0*400 | 1000 | 0 | 0-1 | 0:正常
1:报警
| 空滤堵塞报警 |  |  |  | 2-3 | 0:正常
1:报警
| 水位低报警 |  |  |  | 4-5 | 0:正常
1:报警
| 电瓶电压低报警 |  |  |  | 6-7 | 0:正常
1:报警
| 油水分离器报警 |  |  | 1 |  | 0:正常
1:报警
0:正常
1:报警
0:正常
1:报警
0:正常
1:报警
控制器与发动机通讯
| 发动机控制模式 | 0x0C0000E4 | 10 | 0 | 0-1 | 00:禁用此命令源命令的任何现有控制 |  | 01
01:速度控制-将速度控制到1-2字节发送的期望速度值
10:扭矩控制-将速度控制到1-2字节发送的期望速度值
11:速度/扭矩限制控制-根据包含的限制值限制速度和/或扭矩。
| 请求的速度控制条件 |  |  |  | 2-3 | 00瞬态优化传动系统脱离和非锁定条件 |  | 00
01传动系分离和非锁定条件下的稳定性优化
10针对动力传动系接合和/或锁定条件1（例如车辆动力传动系）优化的稳定性
11针对动力传动系接合和/或锁定状态2（例如PTO动力传动系）优化的稳定性
| 超越控制模式优先级 |  |  |  | 4-5 | 00最高优先级 |  | 10
01高优先级
10中等优先级
11低优先级
| 速度控制范围上限 |  |  | 1-2 | 0-7 | 0-8031.875[min-1] | 0.125[min-1] | 0
| 空滤堵塞信号 |  |  | 3 | 0-1 | 3
| 油门开度位置 |  |  | 5 | 0-7 | 0XFF
| 起动信号 | 0X18FEE4E4 | 1000 | 3 | 0-1 | O:FF
| 发动机停机 |  |  | 4 | 0-1 | 0:开机
1:锁机
| 发动机保护系统保持信号 |  |  |  | 2-3 | 0
| 仪表时间 | 0X18FEE6E4 | 1000 | 0 | 0-7 | 0～59.75[s] | 0.25[s] | 0
|  |  |  | 1 | 0-7 | 0～59[min] | 1[min] | 0
|  |  |  | 2 | 0-7 | 0～23[huor] | 1[hour] | 0
|  |  |  | 3 | 0-7 | 0～12[month] | 1[month] | 0
|  |  |  | 4 | 0-7 | 0.25～31.75[day] | 0.25[day] | 0
|  |  |  | 5 | 0-7 | 1985～2235[year] | 1[year] | -1985
| 先前激活的故障诊断码发送请求 | 0X18FEE6E4 | 请求触发 | 0-2 | 0-7 | 0X00FECB
| 发动机工作时间发送请求 |  | 1000 | 0-2 | 0-7 | 0X00FEB1